## Liste des composants
ID | Name | Designator | Footprint | Quantity | Manufacturer Part | Manufacturer | Supplier | Supplier Part
1 | WS2812B | LED1,LED2,LED3,LED4,LED5,LED6,LED7,LED8,LED9,LED10 | WS2812B | 10 | ?
2 | ESP8266-12F/ESP-12F | U1 | LGA22-2.0-24X16MM | 1 | ESP8266-12E/ESP-12E |  | SeeedStudio | 317060015
3 | SWITCH-3x6x2.5_SMD | SW1 | SWITCH-3X6X2.5_SMD | 1 | SWITCH-3x6x2.5_SMD | BBJ | EasyEDA | E71857
4 | 33KΩ | R11 | 1206 | 1 | 25121WF3302T4E | UniOhm | EasyEDA | E30706
5 | 5.6KΩ | R12 | 1206 | 1 | 25121WJ0562T4E | UniOhm | EasyEDA | E46346
6 | BSS138LT1 | Q1 | SOT23-3 | 1 | ?
7 | Header-Female-1.27_2x5 | P2 | HDR-5X2/1.27 | 1 | Header-Female-1.27_2x5 | EasyEDA | EasyEDA | E59983
8 | 100Ω | R7 | 1206 | 1 | 25121WJ0101T4E | UniOhm | EasyEDA | E15262
9 | 10KΩ | R1,R2,R3,R4,R5,R6,R8,R13 | 1206 | 8 | 1206W4J0103T5E | UniOhm | EasyEDA | E1489
10 | 4.7KΩ | R10 | 1206 | 1 |  | UniOhm | EasyEDA | E1489
11 | LSM115JE3/TR13CN-DC | D3 | LSM115JE3/TR13CT-ND | 1 | ? |  | Digi-Key | LSM115JE3/TR13CT-ND
12 | HDR-1X2H/2.54H | P5 | HDR-1X2H/2.54H | 1 | HDR-1X2H/2.54H | EasyEDA
13 | SWITCH-6x6x5_Side | SW2 | SWITCH-6X6X5_SIDE | 1 | SWITCH-6x6x5_Side | BBJ | EasyEDA | E71844
14 | SMD-DPDT-9X3.5MM | SW3 | MICRO SWITCH 2P3T MSS22D18 | 1 | ?
15 | Micro USB SMD Male Connector | USB1 | MICRO USB SMD MALE CONNECTOR MC-013 | 1 | ?
16 | HDR-1X3H/2.54H | P1 | HDR-1X3H/2.54H | 1 | HDR-1X3H/2.54H | EasyEDA
17 | DIODE-ZENER | D1 | SOD-323 | 1 | ?
18 | 4.7uF | C2,C3,C1,C10,C9 | 1206 | 5 | 1206F475M500NT | FH | LCSC | C46818
19 | SK12D07VG3 | SW4 | SWITCH-SK12D07VG3 | 1 | SK12D07VG3 | EasyEDA | EasyEDA | E38264
20 | MCP73831T-2DCIOT | U4 | SOT23-5 | 1 | ?
21 | 67-21/Y2C-AP2R1BZ/2T | LED11 | LED-3528 | 1 | 67-21/Y2C-AP2R1BZ/2T | EVERLIGHT | EasyEDA | E74349
22 | 1.5KΩ | R18 | 1206 | 1 | 1206W4J0152T5E | UniOhm | EasyEDA | E26036
23 | 3.3KΩ | R19,R15,R14 | 1206 | 3 | 1206W4J0332T5E | UniOhm | EasyEDA | E26041
24 | 3.3K | R16 | 1206 | 1 |  |  | EasyEDA | E17956
25 | ME2149F | U5 | SOP8-1.27-5X3.6MM | 1 | ME2149F
26 | 3.3uH | L2 | 6530 | 1 | SPM6530T-3R3M | TDK | EasyEDA | C76856
27 | SS34 | D4 | SMA(DO-214AC) | 1 | SS34 |  | EasyEDA | C8678
28 | 10K | R17 | 1206 | 1 | 1206W4F1002T5E | UniOhm | EasyEDA | E17956
29 | 100nF | C11 | C0805 | 1 | CC0805MRY5V9BB104 |  | SeeedStudio | 302010145
30 | TPS73633DBVT | U3 | SOT23-5 | 1 | ?
31 | 22uF | C13,C12 | 1206 | 2 | 1206X226K100NT | FH | LCSC | C1859
32 | 10uF | C5,C4 | 1206 | 2 | 1206X226K100NT | FH | LCSC | C1859
33 | 22uF | C6,C7,C8 | 1206 | 3 | 1206F476M100NT | FH | LCSC | C30349